## BOM_Board1_PCB1_2025-06-27
No. | Quantity | Comment | Designator | Footprint | Value | Mounting Style
1 | 8 | 100nF | C1,C2,C3,C4,C7,C8,C9,C12 | C0603 | 100nF | SMT
2 | 2 | 1uF | C5,C6 | C0603 | 1uF | SMT
3 | 2 | 12pF | C10,C11 | C0603 | 12pF | SMT
4 | 1 | SMF5.0CA | D1 | SOD-123_L2.7-W1.8-LS3.7-BI |  | SMT
5 | 1 | BSMD1206-200-6V | F1 | F1206 |  | SMT
6 | 1 | 2.54-1*4P母 | H1 | HDR-TH_4P-P2.54-V-F |  | DIP
7 | 1 | PZ254V-11-04P | H2 | HDR-TH_4P-P2.54-V-M |  | DIP
8 | 2 | PZ254V-11-02P | H3,H4 | HDR-TH_2P-P2.54-V-M |  | DIP
9 | 1 | PZ254V-11-01P | H5 | HDR-TH_1P-P2.54-V-M |  | DIP
10 | 5 | 10kΩ | R1,R4,R5,R11,R12 | R0603 | 10kΩ | SMT
11 | 2 | 5.1kΩ | R2,R3 | R0603 | 5.1kΩ | SMT
12 | 1 | 10mΩ | R6 | RES-SMD_L6.4-W3.2-R2512 | 10mΩ | SMT
13 | 2 | 100kΩ | R7,R8 | R0603 | 100kΩ | SMT
14 | 2 | 4.7kΩ | R9,R10 | R0603 | 4.7kΩ | SMT
15 | 3 | TS24CA | SW1,SW2,SW3 | SW-SMD_TS24CA |  | SMT
16 | 1 | STM32F103C8T6 | U1 | LQFP-48_L7.0-W7.0-P0.50-LS9.0-BL |  | SMT
17 | 1 | TLV75733PDBVR | U2 | SOT-23-5_L2.9-W1.6-P0.95-LS2.8-BL |  | SMT
18 | 1 | LMV321 | U3 | SOT-23-5_L2.9-W1.6-P0.95-LS2.8-TL |  | SMT
19 | 1 | INA199A2DCKR | U4 | SOT-363_L2.0-W1.3-P0.65-LS2.1-BR |  | SMT
20 | 1 | TYPE-C 16PIN 2MD(073) | USB1 | USB-C-SMD_TYPE-C-6PIN-2MD-073 |  | DIP
21 | 1 | AF 90° WJDG | USB2 | USB-A-TH_AF-WJDG |  | DIP
22 | 1 | 8MHz | X1 | CRYSTAL-SMD_4P-L3.2-W2.5-BL | 8MHz | SMT